## 요구사항분석
* PC ( C# ) 기능
* 4CH Height Sensor의 Min, Max, 평균 값을 실시간으로 계산 한다.
* 계산 주기는 보드(HMI)에서 전송하는 주기에 따른다.
* 체널은 4체널로 고정이다.
* 그래프의 Tick Count는 사용자 설정 가능하다. ( 100회 ~ 10000회 )
* 근접 신호 센서 표시 가능 하다.
* UI 크기 ( 1920x1080 )
* START 버튼 누른 후 - STOP 버튼 누르면 자동으로 데이터 SAVE 한다.
4CH Height Sensor
보드1
(HMI)
RS485
* Height Sensor <-> 보드 RS485 통신
* 프로토콜은 "센서 통신 프로토콜" 시트 참조
* PC로 데이터 전송 시 프로토콜 내용 그대로 UDP 이용하여 PC에게 전달.
PC(C#)
UDP
* 보드 (UDP Server) <-> PC (UDP Client)
* PC(C#)과 통신 시에는 UDP(Server)
IP : XXX.XXX.XXX.XXX (미정)
* 프로토콜은 "센서 통신 프로토콜" 시트 참조
PLC
RS232
4CH Height Sensor
보드2
(HMI)
RS485
Server
Client
Server
UDP
근접
신호
Sensor
보드3
(???)
???
???

## 센서 통신 프로토콜
SCADA <-> 4CH Height Sensor 통신 프로토콜
| Version |  |  | Date |  |  | Descripter |  |  | Description
| Ver 1.0 |  |  | 2020-10-30 | [5 empty] | 초안작성
| Ver 1.1 |  |  | 2020-11-09 | [5 empty] | Direction 변경 관련 Packet 추가
| Ver 1.2 |  |  | 2020-12-10 | [5 empty] | Packet 사양 정의 (CMD) 수정
| Ver 1.3 |  |  | 2020-12-21 | [5 empty] | Channel별 Alarm 표시 추가
1. 시스템 구성
- Master Controller (SCADA HMI) 와 Slave (Controller)는 RS-232 통신 방식으로 1:1 연결
2. 통신사양 정의
ㅇ 제어방식 : 마스터(SCADA) → 슬레이브(Control Board), 100ms 이상 주기의 Polling 방식.
ㅇ 통신 속도 : 9600 bps
ㅇ 데이터비트 : 8bit
ㅇ 정지 비트 : 1bit
ㅇ 패리티비트 : None
3. 패킷사양 정의
1 | 2 | 3 | 4 | 5 | 6 | 7 | 8 | 9 | 10 | 11 | 12 | 13 | 14 | 15 | 16 | 17 | 18 | 19 | 20
STX | LEN | CMD | CH1 HEIGHT |  | CH2 HEIGHT |  | CH3 HEIGHT |  | CH4 HEIGHT |  | REF1 |  | REF2 |  | Dir. | Alarm Status |  | C/S | ETX
|  |  | HIGH | LOW | HIGH | LOW | HIGH | LOW | HIGH | LOW | HIGH | LOW | HIGH | LOW
0x02 | 0x14 | 0x00 | 0x00 | 0x00 | 0x00 | 0x00 | 0x00 | 0x00 | 0x00 | 0x00 | 0x00 | 0x00 | 0x00 | 0x00 | 0x00 | 0x00 | 0x00 | 0x16 | 0x03
ㅇ STX (시작, 1 Byte)
- 0x02 로 고정
ㅇ LEN (Length, 1 Byte)
- STX 부터 ETX 까지의 Packet 길이 (20 Byte -> 0x14)
ㅇ CMD (PACKET TYPE, 1 Byte)
| PACKET TYPE |  |  |  | CODE |  |  |  | 비 고
| Request |  |  |  | 0x01 |  |  |  | Master -> Slave
| Control |  |  |  | 0x02, 0x03, 0x04 |  |  |  | Master -> Slave
| ACK |  |  |  | CMD에 0x80 OR연산 |  |  |  | Slave -> Master
ㅇ DATA (DATA별 2 Byte)
 4번째 Byte ~ 15번째 Byte 까지 (HEX)
ㅇSensor 측정 Dir. (1 Byte)
- 0x01 : Forward
- 0x02 : Reverse
ㅇ Controller Alarm (2 Byte, 4bit 단위 Channel별 Alarm 사용)
- 0x0XXX : Alarm 없음 (Normal) - CH1 | [9 empty] | - 0xX0XX : Alarm 없음 (Normal) - CH2
- 0x1XXX : Sensor 높이 값 오류 - CH1 | [9 empty] | - 0xX1XX : Sensor 높이 값 오류 - CH2
- 0x2XXX : Sensor와의 통신 오류 - CH1 | [9 empty] | - 0xX2XX : Sensor와의 통신 오류 - CH2
- 0x4XXX : Sensor와 측정대상물의 거리 오류 - CH1 | [9 empty] | - 0xX4XX : Sensor와 측정대상물의 거리 오류 - CH2
- 0xXX0X : Alarm 없음 (Normal) - CH3 | [9 empty] | - 0xXXX0 : Alarm 없음 (Normal) - CH4
- 0xXX1X : Sensor 높이 값 오류 - CH3 | [9 empty] | - 0xXXX1 : Sensor 높이 값 오류 - CH4
- 0xXX2X : Sensor와의 통신 오류 - CH3 | [9 empty] | - 0xXXX2 : Sensor와의 통신 오류 - CH4
- 0xXX4X : Sensor와 측정대상물의 거리 오류 - CH3 | [9 empty] | - 0xXXX4 : Sensor와 측정대상물의 거리 오류 - CH4
ㅇ Checksum (1 Byte)
-  STX부터 C/S전까지의 Exclusive OR
ㅇ ETX (1 Byte)
-  0x03 로 고정
4. 테스트 패킷 샘플 (높이 DATA 요청)
4-1. 마스터→슬레이브 상태 요청 (현재 높이)
1 | 2 | 3 | 4 | 5 | 6 | 7 | 8 | 9 | 10 | 11 | 12 | 13 | 14 | 15 | 16 | 17 | 18 | 19 | 20
STX | LEN | CMD | CH1 HEIGHT |  | CH2 HEIGHT |  | CH3 HEIGHT |  | CH4 HEIGHT |  | REF1 |  | REF2 |  | Dir. | Alarm Status |  | C/S | ETX
|  |  | HIGH | LOW | HIGH | LOW | HIGH | LOW | HIGH | LOW | HIGH | LOW | HIGH | LOW
0x02 | 0x14 | 0x01 | 0x00 | 0x00 | 0x00 | 0x00 | 0x00 | 0x00 | 0x00 | 0x00 | 0x00 | 0x00 | 0x00 | 0x00 | 0x00 | 0x00 | 0x00 | 0x17 | 0x03
* CMD를 제외한 모든 DATA는 '0'으로 전송하는 것이 원칙이지만, '0'이 아니어도 반영은 안 됨.
4-2 슬레이브→마스터 응답
(높이 : CH1 5.32mm, CH2 5.31mm, CH3 5.29, CH4 5.30, REF1 : 2.23mm, REF2 : 7.38mm, Status : Normal)
1 | 2 | 3 | 4 | 5 | 6 | 7 | 8 | 9 | 10 | 11 | 12 | 13 | 14 | 15 | 16 | 17 | 18 | 19 | 20
STX | LEN | CMD | CH1 HEIGHT |  | CH2 HEIGHT |  | CH3 HEIGHT |  | CH4 HEIGHT |  | REF1 |  | REF2 |  | Dir. | Alarm Status |  | C/S | ETX
|  |  | HIGH | LOW | HIGH | LOW | HIGH | LOW | HIGH | LOW | HIGH | LOW | HIGH | LOW
0x02 | 0x14 | 0x81 | 0x02 | 0x14 | 0x02 | 0x13 | 0x02 | 0x11 | 0x02 | 0x12 | 0x00 | 0xDF | 0x02 | 0xE2 | 0x01 | 0x00 | 0x00 | 0xAD | 0x03
* 높이 Data는 2 Byte의 값을 가지며, 소수점을 생략한 Data 값을 Hex로 변환하여 전송.
CH1 5.32mm의 경우 소수점을 제외한 값은 532이며, 이를 Hex로 변환시 532(DEC) => 0x0214 이므로,
CH1 HEIGHT High : 0x02, HEIGHT Low : 0x14의 값을 가짐.
* 높이 Data의 최상위 Bit가 1인 경우 음수를 나타냄.
Ex) HEIGHT의 High, Low 값이 0x8064인 경우 1.00mm를 나타내며, 최상위 비트가 1이므로 -1.00mm임.
주의) Sensor Controller의 표시 단위가 0.1mm으로 설정된 경우, 소수점 둘째 자리의 값은 0으로 고정 됨.
5. 테스트 패킷 샘플 (REFERENCE 값 설정)
5-1. 마스터→슬레이브 높이 Reference 값 전송 (REF1 높이 : 3.2mm, REF2 높이 : 6.4mm)
1 | 2 | 3 | 4 | 5 | 6 | 7 | 8 | 9 | 10 | 11 | 12 | 13 | 14 | 15 | 16 | 17 | 18 | 19 | 20
STX | LEN | CMD | CH1 HEIGHT |  | CH2 HEIGHT |  | CH3 HEIGHT |  | CH4 HEIGHT |  | REF1 |  | REF2 |  | Dir. | Alarm Status |  | C/S | ETX
|  |  | HIGH | LOW | HIGH | LOW | HIGH | LOW | HIGH | LOW | HIGH | LOW | HIGH | LOW
0x02 | 0x14 | 0x02 | 0x00 | 0x00 | 0x00 | 0x00 | 0x00 | 0x00 | 0x00 | 0x00 | 0x01 | 0x40 | 0x02 | 0x80 | 0x00 | 0x00 | 0x00 | 0xD7 | 0x03
5-2. 슬레이브→마스터 높이 Reference 값 응답 (ACK)
1 | 2 | 3 | 4 | 5 | 6 | 7 | 8 | 9 | 10 | 11 | 12 | 13 | 14 | 15 | 16 | 17 | 18 | 19 | 20
STX | LEN | CMD | CH1 HEIGHT |  | CH2 HEIGHT |  | CH3 HEIGHT |  | CH4 HEIGHT |  | REF1 |  | REF2 |  | Dir. | Alarm Status |  | C/S | ETX
|  |  | HIGH | LOW | HIGH | LOW | HIGH | LOW | HIGH | LOW | HIGH | LOW | HIGH | LOW
0x02 | 0x14 | 0x82 | 0x02 | 0x14 | 0x02 | 0x13 | 0x02 | 0x11 | 0x02 | 0x12 | 0x01 | 0x40 | 0x02 | 0x80 | 0x01 | 0x00 | 0x00 | 0x52 | 0x03
* HEIGHT Data는 현재의 높이 값을 응답하며, REF1 과 REF2는 제어 명령으로 보낸 Data 값을 그대로 반환
Data의 단위는 높이 Data 요청 Packet과 동일
6. 테스트 패킷 샘플 (원점 Setting)
6-1. 마스터→슬레이브 원점 설정 명령 전송
1 | 2 | 3 | 4 | 5 | 6 | 7 | 8 | 9 | 10 | 11 | 12 | 13 | 14 | 15 | 16 | 17 | 18 | 19 | 20
STX | LEN | CMD | CH1 HEIGHT |  | CH2 HEIGHT |  | CH3 HEIGHT |  | CH4 HEIGHT |  | REF1 |  | REF2 |  | Dir. | Alarm Status |  | C/S | ETX
|  |  | HIGH | LOW | HIGH | LOW | HIGH | LOW | HIGH | LOW | HIGH | LOW | HIGH | LOW
0x02 | 0x14 | 0x03 | 0x00 | 0x00 | 0x00 | 0x00 | 0x00 | 0x00 | 0x00 | 0x00 | 0x00 | 0x00 | 0x00 | 0x00 | 0x00 | 0x00 | 0x00 | 0x15 | 0x03
* CMD를 제외한 모든 DATA는 '0'으로 전송하여야만 함.
* 원점 설정은 명령을 전송받은 시점의 현재 높이 값이 원점으로 설정 됨.
6-2 슬레이브→마스터 높이 Reference 값 응답 (ACK)
1 | 2 | 3 | 4 | 5 | 6 | 7 | 8 | 9 | 10 | 11 | 12 | 13 | 14 | 15 | 16 | 17 | 18 | 19 | 20
STX | LEN | CMD | CH1 HEIGHT |  | CH2 HEIGHT |  | CH3 HEIGHT |  | CH4 HEIGHT |  | REF1 |  | REF2 |  | Dir. | Alarm Status |  | C/S | ETX
|  |  | HIGH | LOW | HIGH | LOW | HIGH | LOW | HIGH | LOW | HIGH | LOW | HIGH | LOW
0x02 | 0x14 | 0x83 | 0x00 | 0x00 | 0x00 | 0x00 | 0x00 | 0x00 | 0x00 | 0x00 | 0x00 | 0x00 | 0x00 | 0x00 | 0x00 | 0x00 | 0x00 | 0x95 | 0x03
* CMD가 0x03으로 명령하면, 응답은 0x83으로 응답하며, HEIGHT / REF Data는 모두 0(Dummy)으로 반환 함.
7. 테스트 패킷 샘플 (측정 Direction Setting)
7-1. 마스터→슬레이브 측정 Dir. 설정 명령 전송
1 | 2 | 3 | 4 | 5 | 6 | 7 | 8 | 9 | 10 | 11 | 12 | 13 | 14 | 15 | 16 | 17 | 18 | 19 | 20
STX | LEN | CMD | CH1 HEIGHT |  | CH2 HEIGHT |  | CH3 HEIGHT |  | CH4 HEIGHT |  | REF1 |  | REF2 |  | Dir. | Alarm Status |  | C/S | ETX
|  |  | HIGH | LOW | HIGH | LOW | HIGH | LOW | HIGH | LOW | HIGH | LOW | HIGH | LOW
0x02 | 0x14 | 0x04 | 0x00 | 0x00 | 0x00 | 0x00 | 0x00 | 0x00 | 0x00 | 0x00 | 0x00 | 0x00 | 0x00 | 0x00 | 0x02 | 0x00 | 0x00 | 0x10 | 0x03
* CMD와 Dir.을 제외한 모든 DATA는 '0'으로 전송하여야만 함.
6-2 슬레이브→마스터 높이 Reference 값 응답 (ACK)
1 | 2 | 3 | 4 | 5 | 6 | 7 | 8 | 9 | 10 | 11 | 12 | 13 | 14 | 15 | 16 | 17 | 18 | 19 | 20
STX | LEN | CMD | CH1 HEIGHT |  | CH2 HEIGHT |  | CH3 HEIGHT |  | CH4 HEIGHT |  | REF1 |  | REF2 |  | Dir. | Alarm Status |  | C/S | ETX
|  |  | HIGH | LOW | HIGH | LOW | HIGH | LOW | HIGH | LOW | HIGH | LOW | HIGH | LOW
0x02 | 0x14 | 0x84 | 0x00 | 0x00 | 0x00 | 0x00 | 0x00 | 0x00 | 0x00 | 0x00 | 0x00 | 0x00 | 0x00 | 0x00 | 0x02 | 0x00 | 0x00 | 0x90 | 0x03
* CMD 0x04로 명령하면, 응답은 0x84로 응답하며, 변경된 Dir. 이외의 모든값은 '0'으로 반환 함.

## 저장 형식
| 1차축 센서1 | 1차축 센서2 | 1차축 센서3 | 1차축 센서4 | 2차축 센서1 | 2차축 센서2 | 2차축 센서3 | 2차축 센서4
MIN | 10 | 10 | 10 | 10 | 10 | 10 | 10 | 10
MAX | 1 | 1 | 1 | 1 | 1 | 1 | 1 | 1
AVE | 5 | 5 | 5 | 5 | 5 | 5 | 5 | 5
2021-04-07 17:02:23.123 | 3 | 3 | 3 | 3 | 3 | 3 | 3 | 3
2021-04-07 17:02:23.124 | 4 | 4 | 4 | 4 | 4 | 4 | 4 | 4
2021-04-07 17:02:23.125 | 5 | 5 | 5 | 5 | 5 | 5 | 5 | 5
2021-04-07 17:02:23.126 | 6 | 6 | 6 | 6 | 6 | 6 | 6 | 6
2021-04-07 17:02:23.127 | 7 | 7 | 7 | 7 | 7 | 7 | 7 | 7
2021-04-07 17:02:23.128 | 8 | 8 | 8 | 8 | 8 | 8 | 8 | 8
2021-04-07 17:02:23.129 | 9 | 9 | 9 | 9 | 9 | 9 | 9 | 9
2021-04-07 17:02:23.130 | 10 | 10 | 10 | 10 | 10 | 10 | 10 | 10
2021-04-07 17:02:23.131 | 11 | 11 | 11 | 11 | 11 | 11 | 11 | 11
2021-04-07 17:02:23.132 | 12 | 12 | 12 | 12 | 12 | 12 | 12 | 12
2021-04-07 17:02:23.133 | 13 | 13 | 13 | 13 | 13 | 13 | 13 | 13
2021-04-07 17:02:23.134 | 14 | 14 | 14 | 14 | 14 | 14 | 14 | 14
2021-04-07 17:02:23.135 | 15 | 15 | 15 | 15 | 15 | 15 | 15 | 15
2021-04-07 17:02:23.136 | 16 | 16 | 16 | 16 | 16 | 16 | 16 | 16
2021-04-07 17:02:23.137 | 17 | 17 | 17 | 17 | 17 | 17 | 17 | 17
2021-04-07 17:02:23.138 | 18 | 18 | 18 | 18 | 18 | 18 | 18 | 18